## AIoT_DaaN BOM
|  | AIoT DaaN |  | v2 | 2019-05-05
Item | Quantity | Reference | Part | Footprint | Mfg | Mfg P/N | Vendor | Vendor P/N | Gtech P/N | Notes
1 | 12 | C1, C2, C3, C5, C6, C7, C8, C9, C10, C13, C14, C15 | CAP CER 0.1UF 50V X7R | 0402 | Murata | GRM155R71H104KE14D | LCSC | C77020
2 | 3 | C4, C16, C17 | CAP CER 10UF 10V X7R | 0805 | Murata | GRM21BR71A106KE51L | LCSC | C86038
3 | 2 | C11, C12 | CAP CER 47PF 50V C0G,NP0 | 0402 | Murata | GRM1555C1H470JA01D | LCSC | C76970
4 | 1 | F1 | PTC Resettable Fuses | 1206 | Brightking | SMD1206B025TF/24 | LCSC | C269113
5 | 4 | J1, J2, J3, J4 | 2X10-PIN Male Header | 0.1" | [5 empty] | Not installed
6 | 2 | J5, J6 | 6-PIN Male Header | 1.27MM | [5 empty] | Not installed
7 | 4 | K1, K2, K3, K4 | Tactile Switches SPST | 2-SMD | Omron | B3U-1000P | LCSC | C231329
8 | 1 | LED1 | Light Emitting Diodes (LED) Yellow | 0402 | Everlight | 16-213UYC/S530-A2/TR8 | LCSC | C136118
9 | 1 | LED2 | Light Emitting Diodes (LED) Blue | 0402 | Everlight | 16-213/BHC-AN1P2/3T | LCSC | C131223
10 | 2 | Q1, Q2 | Transistors NPN 100mA 45V | SOT-23-3 | Nexperia | BC847B,215 | LCSC | C57668
11 | 1 | R1 | RES SMD 100K OHM 1% 1/16W | 0402 | Yageo | RC0402FR-07100KL | LCSC | C60491
12 | 2 | R2, R3 | RES SMD 2K2 OHM 1% 1/16W | 0402 | Yageo | RC0402FR-072K2L | LCSC | C114762
13 | 2 | R4, R5 | RES SMD 12K OHM 1% 1/16W | 0402 | Yageo | RC0402FR-0712KL | LCSC | C114760
14 | 2 | R6, R7 | RES SMD 27 OHM 1% 1/16W | 0402 | Yageo | RC0402FR-0727RL | LCSC | C138021
15 | 2 | R8, R9 | RES SMD 5.1 OHM 1% 1/16W | 0402 | Yageo | RC0402FR-075K1L | LCSC | C105872
16 | 1 | U1 | Sipeed MAIX-I module WiFi | 72-SMD | SEEED | 114991684 | SEEED | 114991684
17 | 1 | U2 | USB Interface IC USB | QFN-20 | FTDI | FT231XQ-R | MOUSER | 895-FT231XQ-R
18 | 1 | U3 | Low Dropout Regulators(LDO) 3.3V 800mA | SOT-223 | Texas | LM1117MPX-3.3/NOPB | LCSC | C9662
19 | 1 | USB1 | USB Connectors 24 Receptacle 1 Plugin | 24-SMD | MOLEX | 105450-0101 | LCSC | C134092